## Sheet1
工号：（301-522-0418)汽轮发电机装箱配置清单
客户名称 |  | 用户： 巴基斯坦PREMIER CHEMICALS |  |  | 汽轮机型号规格 | CC21-10.0/0.9/0.45//535℃
特别要求
序号 | 箱编号 | 包装箱名称 | 箱内物品名称 | 数量（箱） | 箱的尺寸（L×W×H） | 箱重（Kg） | 净重（Kg） | 备注
1 | T0117-01 | 主机 | 主机、汽封疏水管路及附件、机旁油管路及附件、随机图纸 | 1 | 6800*3900*3500 | 51695 | 48695 | 铁底盘 木箱
2 | T0117-02 | 齿轮箱 | 齿轮箱、低速联轴器、高速联轴器 | 1 | 3400*3000*3050 | 19609 | 18609 | 木箱
3 | T0117-03 | 联轴罩壳 | 高速联轴罩壳、低速联轴罩壳 | 1 | 2600*1100*1450 | 350 | 300 | 木箱
4 | T0117-04 | 主汽阀箱 | 进汽控制阀、汽机配对法兰 | 1 | 4600*2670*2000 | 11000 | 10000 | 木箱
5 | T0117-05 | 单向阀DN250 | 单向阀DN250、气动控制装置 | 1 | 2070*600*1000 | 830 | 730 | 木箱
6 | T0117-06 | 单向阀DN500 | 单向阀DN500、气动控制装置 | 1 | 3300*1220*2000 | 1700 | 1500 | 木箱
7 | T0117-07 | 单向阀DN600 | 单向阀DN600、气动控制装置 | 1 | 3300*1400*2000 | 1900 | 1700 | 木箱
8 | T0117-08 | 工具箱 | 悬挂装置、假轴、吹管工具、提升环、平衡杆 | 1 | 4300*1220*800 | 1500 | 1200 | 木箱
9 | T0117-09 | 机旁母管箱 | 机旁油管回油管、机旁油管进油管、发电机润滑油管 | 1 | 7000*800*800 | 890 | 690 | 木箱
10 | T0117-10 | 集成油站箱 | 油站油箱(连体） | 1 | 12000*3400*4100 | 20877 | 18100 | 铁底盘 木箱
11 | T0117-11 | 表面冷凝器 | 表面冷凝器 | 1 | 8600*3400*2750 | 33000 | 33000 | 裸装
12 | T0117-12 | 弹簧支座 | 弹簧支座（4）、热井水位测量 | 1 | 1500*820*800 | 1300 | 1200 | 木箱
13 | T0117-13 | 排汽接管 | 排汽接管 | 1 | 2800*1600*1600 | 1800 | 1800 | 裸装
14 | T0117-14 | 排汽缩颈 | 排汽缩颈 | 1 | 6100*3200*1700 | 5928 | 5928 | 裸装
15 | T0117-15 | 漏气冷凝器 | 漏气冷凝器 | 1 | 3170*1600*1500 | 1500 | 1300 | 木箱
16 | T0117-16 | 疏水膨胀箱 | 疏水膨胀箱（2）、疏水膨胀箱支架（8个）、疏水膨胀箱配管（3）、疏水膨胀箱弯管（2根） | 1 | 4070*1500*1400 | 1782 | 1482 | 木箱
17 | T0117-17 | 过冷器 | 过冷器 | 1 | 4070*1070*1360 | 1280 | 1080 | 木箱
18 | T0117-18 | 低压加热器1 | 低压加热器1 | 1 | 5300*1600*1860 | 4350 | 4100 | 木箱
19 | T0117-19 | 低压加热器2 | 低压加热器2 | 1 | 5300*1600*1860 | 4500 | 4350 | 木箱
20 | T0117-20 | 现场仪表柜 | 现场仪表柜 | 1 | 1320*870*2250 | 350 | 250 | 木箱
21 | T0117-21 | 直流油泵控制柜 | 直流油泵控制柜 | 1 | 930*870*2100 | 350 | 250 | 木箱
22 | T0117-22 | TSI柜 | TSI柜、MCC3#控制 | 1 | 1730*870*2500 | 700 | 600 | 木箱
23 | T0117-23 | MCC控制柜 | MCC1#控制柜、MCC2#控制柜柜 | 1 | 1730*870*2500 | 700 | 600 | 木箱
24 | T0117-24 | 控制柜箱 | 盘车控制箱（1）接线端子箱（5）电脑（1台） | 1 | 930*870*1050 | 150 | 100 | 木箱
25 | T0117-25 | DEH柜 | DEH柜 | 1 | 900*700*2400 | 400 | 350 | 木箱
26 | T0117-26 | PLC柜 | PLC柜 | 1 | 900*700*2400 | 400 | 350 | 木箱
27 | T0117-27 | DEH附件箱 | 电脑、打印机等 | 1 | 750*650*1000 | 200 | 150 | 木箱
28 | T0117-28 | 备件箱 | 汽机备件、齿轮箱备件、汽机螺栓加热装置 | 1 | 1500*1500*1100 | 478 | 428 | 木箱
29 | T0117-29 | 电器仪表箱1 | 测量附件、发电机润滑油管附件、轴封减温减压装置（1套）、流量计（1套）、流量计附件等 | 1 | 2440*1220*1300 | 580 | 380 | 木箱
30 | T0117-30 | 电器仪表箱2 | 压力表、温度计 | 1 | 2440*1220*1300 | 1000 | 800 | 木箱
31 | T0117-31 | 标准阀门箱1 | 电动调节阀等 | 1 | 2440*2000*1300 | 1700 | 1475 | 木箱
32 | T0117-32 | 标准阀门箱2 | 汽水阀门、油滤芯、轴风封机1、轴风封机2等 | 1 | 2440*2000*1300 | 1500 | 1230 | 木箱
33 | T0117-33 | 地脚螺栓 | 地脚螺栓M48*3-1720及附件 | 1 | 2000*820*680 | 1500 | 125 | 木箱
34 | T0117-34 | 汽机罩壳 | 汽机罩壳 | 1 | 3800*2600*2600 | 2000 | 2000 | 裸装
35 | T0117-35 | 射水抽汽器箱 | 射水抽汽器（2条） | 1 | 3620*1500*1300 | 2500 | 2000 | 木箱
36 | T0117-36 | 射水泵1 | 射水泵1 | 1 | 1670*760*960 | 900 | 800 | 木箱
37 | T0117-37 | 射水泵2 | 射水泵2 | 1 | 1670*760*960 | 900 | 800 | 木箱
38 | T0117-38 | 凝结水泵箱 | 凝结水泵（2） | 1 | 2000*1220*1100 | 2500 | 2000 | 木箱
39 | T0117-39 | 主蒸汽管道箱 | 主蒸汽管道、下汽缸蒸汽管路 | 1 | 3600*1100*1030 | 800 | 800 | 木箱
40 | T0117-40 | 安全阀箱 | 安全阀DN300、安全阀DN350 | 1 | 2200*1600*1300 | 3634 | 2634 | 木箱
41 | T0117-41 | 发电机主机箱 | 主机 | 1 | 6600*3500*2800 | 61000 | 57000 | 木箱
42 | T0117-42 | 发电机空冷器箱 | 空冷器 | 1 | 4600*3600*2000 | 5500 | 4500 | 木箱
43 | T0117-43 | 发电机液压站箱 | 液压站、控制柜 | 1 | 1410*910*1030 | 550 | 450 | 木箱
44 | T0117-44 | 发电机备件箱 | 轴瓦等 | 1 | 850*850*1000 | 250 | 200 | 木箱
45 | T0117-45 | 发电机出线箱箱 | 出线箱（2） | 1 | 1500*1220*1300 | 500 | 400 | 木箱
46 | T0117-46 | 发电机基础件箱 | 地脚螺栓等 | 1 | 4200*600*600 | 2950 | 2800 | 木箱
47 | T0117-47 | 发电机励磁柜箱 | 励磁柜 | 1 | 700*900*2400 | 550 | 450 | 木箱
48 | T0117-48 | 高压柜 1GP | 高压柜 1GP | 1 | 1700X940X2550 | 650 | 600 | 木箱
49 | T0117-49 | 高压柜 2GP | 高压柜 2GP | 1 | 1700X940X2550 | 750 | 700 | 木箱
50 | T0117-50 | 高压柜 3GP | 高压柜 3GP | 1 | 1700X1140X2550 | 1050 | 950 | 木箱
51 | T0117-51 | 高压柜 4GP | 高压柜 4GP | 1 | 1700X940X2550 | 750 | 700 | 木箱
52 | T0117-52 | 测控柜 5GP | 测控柜 5GP | 1 | 960X960X2450 | 550 | 500 | 木箱
53 | T0117-53 | 直流电源控制柜 | 直流电源控制柜 | 1 | 760X960X2450 | 400 | 350 | 木箱
54 | T0117-54 | 运载小车 | 运载小车 | 1 | 860X1060X1760 | 200 | 150 | 木箱
55 | T0117-55 | 电阻箱 | 电阻箱 | 1 | 1050X1150X1650 | 200 | 150 | 木箱
|  | 合计 |  | 55 |  | 264883 | 243786
备注：封箱前一定要经过检验核实了之后再封箱，清单重量为估算重量，实际重量以过地磅的重量为准。
装箱清点： 质检： 日期： 年 月 日